## SuperTester-v07_BOM
Qty-1 | Part References | Value | Package | Mfg Part Num | Mfg Name | VID | Vendor Part Num | Description | XREF
1 | R8 | 0 | 0207/7 | ZOR-12-B-52-0R | Yageo | DK | 0.0EBK-ND | RES 0.0 OHM 1/6W JUMP AXIAL | REF35
1 | R2 | 1K | 0207/7 | CFR-12JB-52-1K | Yageo | DK | 1.0KEBK-ND | RES 1K OHM 1/6W 5% CARBON FILM | REF32
1 | D1 | 1N4004 | DO41-10 | 1N4004GP-E3/54 | Vishay Semiconductor | DK | 1N4004GP-E3/54GITR-ND | DIODE GEN PURP 400V 1A DO204AL | REF19
1 | JP1 | 1X2 Header | 1X02 | 640456-2 | TE Connectivity | DK | A1921-ND | CONN HEADER VERT 2POS .100 TIN | REF26
1 | R5 | 2.4K | 0207/7 | CFR-12JB-52-2K4 | Yageo | DK | 2.4KEBK-ND | RES 2.4K OHM 1/6W 5% CARBON FILM | REF34
4 | R3, R7, R9, R10 | 10K | 0207/7 | CFR-12JB-52-10K | Yageo | DK | 10KEBK-ND | RES 10K OHM 1/6W 5% CARBON FILM | REF31
1 | R4 | 10K | EVUF | EVU-F3AF30B14 | Panasonic Electronic Components | DK | P3A1103-ND | POT 10K OHM 9MM VERT NO BUSHING | REF38
1 | C3 | 10uF | E2,5-6E | TAP106M025SCS | AVX Corporation | DK | 478-5813-ND | CAP TANT 10UF 25V 20% RADIAL | REF39
1 | Y1 | 16MHz | RESONATOR-PTH | CSTLS16M0X53-B0 | Murata Electronics | DK | 490-7035-ND | CER RESONATOR 16MHZ | REF24
1 | R1 | 24K | 0207/7 | CFR-12JB-52-24K | Yageo | DK | 24KEBK-ND | RES 24K OHM 1/6W 5% CARBON FILM | REF33
4 | C1, C2, C4, C5 | 100nF | C025-025X050 | SR295E104MAR | AVX Corporation | DK | 478-5741-ND | CAP CER 0.1UF 50V 20% RADIAL | REF23
1 | R6 | 510 | 0207/7 | CFR-12JB-52-510R | Yageo | DK | 510EBK-ND | RES 510 OHM 1/6W 5% CARBON FILM | REF36
1 | U1 | ATMEGA328P_PDIP | DIL28-3 | ATMEGA328P-PU | Atmel | DK | ATMEGA328P-PU-ND | IC MCU 8BIT 32KB FLASH 28DIP | REF21
4 | S2, S3, S4, S5 | B3F-1070 | B3F-10XX | B3F-1070 | Omron Electronics | DK | SW406-ND | SWITCH Tactile SPST-NO 0.05A 24V | REF16
1 | JP7 | FTDI_DEVICE | FTDI_DEVICE_SIDE | 826926-6 | TE Connectivity | DK | A106757-ND | CONN HEADER BRKWAWAY 6POS TIN | REF27
1 | JP6 | HDR1X4 | 1X04/90 | 68016-204HLF | FCI | DK | 609-3319-ND | CONN HEADER 4POS .100 R/A 15AU | REF42
4 | JP2, JP3, JP4, JP5 | HDR2X3 | 2X03/90 | 68021-206HLF | FCI | DK | 609-3343-ND | CONN HEADER 6POS .100 R/A 15AU | REF41
1 | U2 | LCD-16X2SILK | LCD-16X2 | LCM-S01602DSF/A | Lunex Opto/Components Inc | DK | 67-1758-ND | LCD Module 16X2 CHARACTER W/LED | REF37
1 | IC1 | MC33269D-5.0 | DPACK | MC33269DTRK-5.0G | ON Semiconductor | DK | MC33269DTRK-5.0GOSTR-ND | IC REG LDO 5V 0.8A DPAK | REF18
1 | S1 | POWER | SWITCH-SPDT | EG1218 | E-Switch | DK | EG1903-ND | SWITCH SLIDE SPDT 30V .2A PC MNT | REF40